## 工程总计
工程总计
序号 | 项目名称 | 单位 | 数量 | 备注
1 | 实验室家具 | 项 | 1
2 | 空调系统 | 项 | 1
3 | 排风系统 | 项 | 1

## 实验室家具
实验室家具
序号 | 产品名称 | 规格型号（mm) | 单位 | 数量 | 备注 | 品牌
合成实验室一
1 | 边台 | 4500*750*800 | 米 | 4.5 | 全钢结构、实芯理化板台面 | 亿普特、润峰泉、博菲科
2 | 边台 | 5600*750*800 | 米 | 5.6 | 全钢结构、实芯理化板台面 | 亿普特、润峰泉、博菲科
3 | 转角台 | 1000*1000*800 | 台 | 1 | 全钢结构、实芯理化板台面 | 亿普特、润峰泉、博菲科
4 | 中央台 | 4000*1500*800 | 米 | 4 | 全钢结构、实芯理化板台面 | 亿普特、润峰泉、博菲科
5 | 通风柜 | 1500*850*2300 | 台 | 6 | 全钢结构、实芯理化板台面 | 亿普特、润峰泉、博菲科
6 | 水盆+三口水龙头 | 550*450*350 | 套 | 3 | PP材质水盆、纯铜铸三联水龙头 | 润旺达、科恩、台雄
7 | 台式单口洗眼器 | 铜质阀体 | 套 | 3 | 台式单口PP材质 | 润旺达、科恩、台雄
8 | 滴水架 | 27支 | 套 | 3 | 理化板PP材质 | 润旺达、科恩、台雄
9 | 气瓶柜 | 900*450*1800 | 台 | 1 | 全钢结构 | 亿普特、润峰泉、博菲科
10 | 试剂架 | 3250*300*700 | 米 | 3.25 | 钢玻结构 | 亿普特、润峰泉、博菲科
合成实验室二
1 | 边台 | 4500*750*800 | 米 | 4.5 | 全钢结构、实芯理化板台面 | 亿普特、润峰泉、博菲科
2 | 边台 | 5850*750*800 | 米 | 5.85 | 全钢结构、实芯理化板台面 | 亿普特、润峰泉、博菲科
3 | 转角台 | 1000*1000*800 | 台 | 1 | 全钢结构、实芯理化板台面 | 亿普特、润峰泉、博菲科
4 | 中央台 | 4000*1500*800 | 米 | 4 | 全钢结构、实芯理化板台面 | 亿普特、润峰泉、博菲科
5 | 边台 | 4500*750*800 | 米 | 4.5 | 全钢结构、实芯理化板台面 | 亿普特、润峰泉、博菲科
6 | 水盆+三口水龙头 | 550*450*350 | 套 | 3 | PP材质水盆、纯铜铸三联水龙头 | 润旺达、科恩、台雄
7 | 桌面通风罩 | 1600*1500*1550mm | 台 | 2 | 全钢结构 | 亿普特、润峰泉、博菲科
8 | 台式单口洗眼器 | 铜质阀体 | 套 | 2 | 台式单口PP材质 | 润旺达、科恩、台雄
9 | 滴水架 | 27支 | 套 | 3 | 理化板PP材质 | 润旺达、科恩、台雄
10 | 气瓶柜 | 900*450*1800 | 台 | 1 | 全钢结构 | 亿普特、润峰泉、博菲科
11 | 万向抽气罩 |  | 套 | 2 | PP材质 | 亿普特、润旺达、科恩
12 | 药品柜 | 900*450*1800 | 台 | 1 | 全钢结构 | 亿普特、润峰泉、博菲科
13 | 器皿柜 | 900*450*1800 | 台 | 1 | 全钢结构 | 亿普特、润峰泉、博菲科
14 | 试剂架 | 3250*300*700 | 米 | 3.25 | 钢玻结构 | 亿普特、润峰泉、博菲科
15 | 高温台 | 1200*750*800 | 米 | 1.2 | 全钢结构、大理石台面 | 亿普特、润峰泉、博菲科
无机
1 | 边台 | 1500*750*800 | 米 | 1.5 | 全钢结构、实芯理化板台面 | 亿普特、润峰泉、博菲科
2 | 边台 | 2650*750*800 | 米 | 2.65 | 全钢结构、实芯理化板台面 | 亿普特、润峰泉、博菲科
3 | 转角台 | 1000*1000*800 | 台 | 1 | 全钢结构、实芯理化板台面 | 亿普特、润峰泉、博菲科
4 | 药品柜 | 900*450*1800 | 台 | 1 | 全钢结构 | 亿普特、润峰泉、博菲科
5 | 器皿柜 | 900*450*1800 | 台 | 1 | 全钢结构 | 亿普特、润峰泉、博菲科
6 | 水盆+三口水龙头 | 550*450*350 | 套 | 1 | PP材质水盆、纯铜铸三联水龙头 | 润旺达、科恩、台雄
7 | 台式单口洗眼器 | 铜质阀体 | 套 | 1 | 台式单口PP材质 | 润旺达、科恩、台雄
8 | 滴水架 | 27支 | 套 | 1 | 理化板PP材质 | 润旺达、科恩、台雄
有机
1 | 边台 | 1500*750*800 | 米 | 1.5 | 全钢结构、实芯理化板台面 | 亿普特、润峰泉、博菲科
2 | 边台 | 2650*750*800 | 米 | 2.65 | 全钢结构、实芯理化板台面 | 亿普特、润峰泉、博菲科
3 | 转角台 | 1000*1000*800 | 台 | 1 | 全钢结构、实芯理化板台面 | 亿普特、润峰泉、博菲科
4 | 药品柜 | 900*450*1800 | 台 | 1 | 全钢结构 | 亿普特、润峰泉、博菲科
5 | 器皿柜 | 900*450*1800 | 台 | 1 | 全钢结构 | 亿普特、润峰泉、博菲科
6 | 水盆+三口水龙头 | 550*450*350 | 套 | 1 | PP材质水盆、纯铜铸三联水龙头 | 润旺达、科恩、台雄
7 | 台式单口洗眼器 | 铜质阀体 | 套 | 1 | 台式单口PP材质 | 润旺达、科恩、台雄
8 | 滴水架 | 27支 | 套 | 1 | 理化板PP材质 | 润旺达、科恩、台雄
消解室1/2
1 | 边台 | 3500*750*800 | 米 | 3.5 | 全钢结构、实芯理化板台面 | 亿普特、润峰泉、博菲科
2 | 边台 | 3500*750*800 | 米 | 3.5 | 全钢结构、实芯理化板台面 | 亿普特、润峰泉、博菲科
3 | 边台 | 1000*750*800 | 米 | 1 | 全钢结构、实芯理化板台面 | 亿普特、润峰泉、博菲科
4 | 边台 | 1000*750*800 | 米 | 1 | 全钢结构、实芯理化板台面 | 亿普特、润峰泉、博菲科
5 | 转角台 | 1000*1000*800 | 台 | 2 | 全钢结构、实芯理化板台面 | 亿普特、润峰泉、博菲科
6 | 水盆+三口水龙头 | 550*450*350 | 套 | 2 | PP材质水盆、纯铜铸三联水龙头 | 润旺达、科恩、台雄
7 | 台式单口洗眼器 | 铜质阀体 | 套 | 2 | 台式单口PP材质 | 润旺达、科恩、台雄
8 | 滴水架 | 27支 | 套 | 2 | 理化板PP材质 | 润旺达、科恩、台雄
9 | 通风柜 | 1500*850*2300 | 台 | 6 | 全钢结构、实芯理化板台面 | 亿普特、润峰泉、博菲科
前处理/基因
1 | 边台 | 5140*750*800 | 米 | 5.14 | 全钢结构、实芯理化板台面 | 亿普特、润峰泉、博菲科
2 | 边台 | 3000*750*800 | 米 | 3 | 全钢结构、实芯理化板台面 | 亿普特、润峰泉、博菲科
3 | 转角台 | 1000*1000*800 | 台 | 1 | 全钢结构、实芯理化板台面 | 亿普特、润峰泉、博菲科
4 | 水盆+三口水龙头 | 550*450*350 | 套 | 2 | PP材质水盆、纯铜铸三联水龙头 | 润旺达、科恩、台雄
5 | 台式单口洗眼器 | 铜质阀体 | 套 | 2 | 台式单口PP材质 | 润旺达、科恩、台雄
6 | 滴水架 | 27支 | 套 | 2 | 理化板PP材质 | 润旺达、科恩、台雄
7 | 中央台 | 3600*1500*800 | 米 | 3.6 | 全钢结构、实芯理化板台面 | 亿普特、润峰泉、博菲科
8 | 中央台 | 3600*1500*800 | 米 | 3.6 | 全钢结构、实芯理化板台面 | 亿普特、润峰泉、博菲科
暗室、细胞室、微生物室
1 | 边台 | 4400*750*800 | 米 | 4.4 | 全钢结构、实芯理化板台面 | 亿普特、润峰泉、博菲科
2 | 边台 | 4400*750*800 | 米 | 4.4 | 全钢结构、实芯理化板台面 | 亿普特、润峰泉、博菲科
3 | 边台 | 4400*750*800 | 米 | 4.4 | 全钢结构、实芯理化板台面 | 亿普特、润峰泉、博菲科
试剂准备室
1 | 边台 | 1500*750*800 | 米 | 1.5 | 全钢结构、实芯理化板台面 | 亿普特、润峰泉、博菲科
2 | 边台 | 2450*750*800 | 米 | 2.45 | 全钢结构、实芯理化板台面 | 亿普特、润峰泉、博菲科
3 | 转角台 | 1000*1000*800 | 台 | 1 | 全钢结构、实芯理化板台面 | 亿普特、润峰泉、博菲科
4 | 水盆+三口水龙头 | 550*450*350 | 套 | 1 | PP材质水盆、纯铜铸三联水龙头 | 润旺达、科恩、台雄
5 | 台式单口洗眼器 | 铜质阀体 | 套 | 1 | 台式单口PP材质 | 润旺达、科恩、台雄
6 | 滴水架 | 27支 | 套 | 1 | 理化板PP材质 | 润旺达、科恩、台雄
分析室
1 | 边台 | 2740*750*800 | 米 | 2.74 | 全钢结构、实芯理化板台面 | 亿普特、润峰泉、博菲科
2 | 边台 | 1490*750*800 | 米 | 1.49 | 全钢结构、实芯理化板台面 | 亿普特、润峰泉、博菲科
3 | 转角台 | 1000*1000*800 | 台 | 1 | 全钢结构、实芯理化板台面 | 亿普特、润峰泉、博菲科
4 | 水盆+三口水龙头 | 550*450*350 | 套 | 1 | PP材质水盆、纯铜铸三联水龙头 | 润旺达、科恩、台雄
扩增
1 | 边台 | 3220*750*800 | 米 | 3.22 | 全钢结构、实芯理化板台面 | 亿普特、润峰泉、博菲科
2 | 边台 | 2548*750*800 | 米 | 2.548 | 全钢结构、实芯理化板台面 | 亿普特、润峰泉、博菲科
3 | 转角台 | 1000*1000*800 | 台 | 1 | 全钢结构、实芯理化板台面 | 亿普特、润峰泉、博菲科
4 | 水盆+三口水龙头 | 550*450*350 | 套 | 1 | PP材质水盆、纯铜铸三联水龙头 | 润旺达、科恩、台雄
样品提取
1 | 边台 | 4205*750*800 | 米 | 4.205 | 全钢结构、实芯理化板台面 | 亿普特、润峰泉、博菲科
2 | 边台 | 1883*750*800 | 米 | 1.883 | 全钢结构、实芯理化板台面 | 亿普特、润峰泉、博菲科
3 | 转角台 | 1000*1000*800 | 台 | 1 | 全钢结构、实芯理化板台面 | 亿普特、润峰泉、博菲科
4 | 水盆+三口水龙头 | 550*450*350 | 套 | 1 | PP材质水盆、纯铜铸三联水龙头 | 润旺达、科恩、台雄
烘干机，冷冻机、加工区
1 | 高温台 | 5000*750*800 | 米 | 5 | 全钢结构、大理石台面 | 亿普特、润峰泉、博菲科
冰箱室
1 | 边台 | 2400*750*800 | 米 | 2.4 | 全钢结构、实芯理化板台面 | 亿普特、润峰泉、博菲科
天平室
1 | 天平台 | 900*600*800 | 台 | 3 | 全钢结构、实芯理化板台面 | 亿普特、润峰泉、博菲科
药品室
1 | 危化品柜 | 900*450*1800 | 台 | 3 | 全钢结构 | 亿普特、众御、埃德伯格
2 | 药品柜 | 900*450*1800 | 台 | 9 | 全钢结构 | 亿普特、润峰泉、博菲科
小型仪器室
1 | 边台 | 4000*750*800 | 米 | 4 | 全钢结构、实芯理化板台面 | 亿普特、润峰泉、博菲科
2 | 边台 | 5000*750*800 | 米 | 5 | 全钢结构、实芯理化板台面 | 亿普特、润峰泉、博菲科
3 | 万向抽气罩 |  | 套 | 2 | PP材质 | 亿普特、润旺达、科恩
测汞仪室
1 | 边台 | 3050*750*800 | 米 | 3.05 | 全钢结构、实芯理化板台面 | 亿普特、润峰泉、博菲科
2 | 边台 | 3200*750*800 | 米 | 3.2 | 全钢结构、实芯理化板台面 | 亿普特、润峰泉、博菲科
3 | 转角台 | 1000*1000*800 | 台 | 1 | 全钢结构、实芯理化板台面 | 亿普特、润峰泉、博菲科
4 | 水盆+三口水龙头 | 550*450*350 | 套 | 1 | PP材质水盆、纯铜铸三联水龙头 | 润旺达、科恩、台雄
5 | 台式单口洗眼器 | 铜质阀体 | 套 | 1 | 台式单口PP材质 | 润旺达、科恩、台雄
6 | 滴水架 | 27支 | 套 | 1 | 理化板PP材质 | 润旺达、科恩、台雄
7 | 万向抽气罩 |  | 套 | 2 | PP材质 | 亿普特、润旺达、科恩
有机碳分析室
1 | 边台 | 3050*750*800 | 米 | 3.05 | 全钢结构、实芯理化板台面 | 亿普特、润峰泉、博菲科
2 | 边台 | 3200*750*800 | 米 | 3.2 | 全钢结构、实芯理化板台面 | 亿普特、润峰泉、博菲科
3 | 转角台 | 1000*1000*800 | 台 | 1 | 全钢结构、实芯理化板台面 | 亿普特、润峰泉、博菲科
4 | 水盆+三口水龙头 | 550*450*350 | 套 | 1 | PP材质水盆、纯铜铸三联水龙头 | 润旺达、科恩、台雄
5 | 台式单口洗眼器 | 铜质阀体 | 套 | 1 | 台式单口PP材质 | 润旺达、科恩、台雄
6 | 滴水架 | 27支 | 套 | 1 | 理化板PP材质 | 润旺达、科恩、台雄
7 | 万向抽气罩 |  | 套 | 2 | PP材质 | 亿普特、润旺达、科恩
光谱室
1 | 边台 | 6450*900*800 | 米 | 6.45 | 全钢结构、实芯理化板台面 | 亿普特、润峰泉、博菲科
2 | 边台 | 1200*900*800 | 米 | 1.2 | 全钢结构、实芯理化板台面 | 亿普特、润峰泉、博菲科
3 | 转角台 | 1150*1150*800 | 台 | 1 | 全钢结构、实芯理化板台面 | 亿普特、润峰泉、博菲科
4 | 万向抽气罩 |  | 套 | 3 | PP材质 | 亿普特、润旺达、科恩
5 | 气瓶柜 | 900*450*1800 | 台 | 1 | 全钢结构 | 亿普特、润峰泉、博菲科
6 | 气瓶柜 | 450*450*1800 | 台 | 1 | 全钢结构 | 亿普特、润峰泉、博菲科
色谱室
1 | 边台 | 6450*900*800 | 米 | 6.45 | 全钢结构、实芯理化板台面 | 亿普特、润峰泉、博菲科
2 | 边台 | 1200*900*800 | 米 | 1.2 | 全钢结构、实芯理化板台面 | 亿普特、润峰泉、博菲科
3 | 转角台 | 1150*1150*800 | 台 | 1 | 全钢结构、实芯理化板台面 | 亿普特、润峰泉、博菲科
4 | 万向抽气罩 |  | 套 | 3 | PP材质 | 亿普特、润旺达、科恩
综合仪器室
1 | 边台 | 5590*750*800 | 米 | 5.59 | 全钢结构、实芯理化板台面 | 亿普特、润峰泉、博菲科
2 | 边台 | 4800*750*800 | 米 | 4.8 | 全钢结构、实芯理化板台面 | 亿普特、润峰泉、博菲科
3 | 转角台 | 1000*1000*800 | 台 | 1 | 全钢结构、实芯理化板台面 | 亿普特、润峰泉、博菲科
4 | 万向抽气罩 |  | 套 | 3 | PP材质 | 亿普特、润旺达、科恩
5 | 边台 | 2240*750*800 | 米 | 2.24 | 全钢结构、实芯理化板台面 | 亿普特、润峰泉、博菲科
6 | 边台 | 1850*750*800 | 米 | 1.85 | 全钢结构、实芯理化板台面 | 亿普特、润峰泉、博菲科
7 | 转角台 | 1000*1000*800 | 台 | 1 | 全钢结构、实芯理化板台面 | 亿普特、润峰泉、博菲科
库房
1 | 货架 | 1500*460*2000 | 台 | 5 | 钢制结构 | 亿普特、润峰泉、博菲科
其它
1 | 实验凳 |  | 张 | 50 | 气动升降 | 梦多福、 舸丽泓、竹璟
2 | 岛型插座 |  | 只 | 130 | 钢制喷塑 | 亿普特、润峰泉、博菲科

## 空调系统
空调系统
序号 | 名称 | 内机型号 | 单位 | 数量 | 品牌
1 | 室内风机盘管 | FP-68 | 台 | 4 | 天加、格力、美的
2 | 室内风机盘管 | FP-85 | 台 | 5 | 天加、格力、美的
3 | 室内风机盘管 | FP-170 | 台 | 13 | 天加、格力、美的
4 | 室内风机盘管 | FP-204 | 台 | 1 | 天加、格力、美的
5 | 风冷模块机组 | 冷量=65KW | 台 | 2 | 天加、格力、美的
6 | 冷冻水泵 | 两用一备 | 台 | 3 | 源立
7 | 热镀锌冷冻水管 | DN 125 | 米 | 58 | 华岐/友发
8 | 热镀锌冷冻水管 | DN 80 | 米 | 16 | 华岐/友发
9 | 热镀锌冷冻水管 | DN 65 | 米 | 12 | 华岐/友发
10 | 热镀锌冷冻水管 | DN 50 | 米 | 36 | 华岐/友发
11 | 热镀锌冷冻水管 | DN 40 | 米 | 36 | 华岐/友发
12 | 热镀锌冷冻水管 | DN 20 | 米 | 138 | 华岐/友发
13 | 热镀锌水管橡塑保温 | DN 125 | 米 | 58 | 神州/华美
14 | 热镀锌水管橡塑保温 | DN 80 | 米 | 16 | 神州/华美
15 | 热镀锌水管橡塑保温 | DN 65 | 米 | 12 | 神州/华美
16 | 热镀锌水管橡塑保温 | DN 50 | 米 | 36 | 神州/华美
17 | 热镀锌水管橡塑保温 | DN 40 | 米 | 36 | 神州/华美
18 | 热镀锌水管橡塑保温 | DN 20 | 米 | 138 | 神州/华美
19 | 单面彩钢复合风管 |  | m2 | 219 | 杰瑞/风行
20 | 单层百叶回风口（带滤网） | 1200*300 | 个 | 14 | 创新/金穗
21 | 单层百叶回风口（带滤网） | 800*300 | 个 | 9 | 创新/金穗
22 | 双层百叶出风口 | 500*500 | 个 | 37 | 创新/金穗
23 | PVC空调冷凝水管 | DN25（δ=2.0mm） | m | 265 | 广西
24 | 屏蔽信号线 | RVSP5*0.75㎡ | m | 200 | 渝丰、明超、玉蝶、
25 | 不锈钢软接头 | DN20 | 个 | 46 | 巨升
26 | 自动排气阀 | DN20 | 个 | 6 | 日安
27 | 液晶显示温控器 | 80方盒 | 套 | 23 | 天加、格力、美的
28 | 铜闸阀 | DN20 | 个 | 46 | 瑞格
29 | 水管阀门管件 |  | 项 | 1 | 国标
30 | 膨胀螺丝、吊杆 |  | 项 | 1 | 国标
净化部分设备及材料
1 | 组合式恒温恒湿水冷净化机组 制冷量61KW， 加湿18kg | L=7000m3/h | 台 | 1 | 天加、辰星、格力
2 | 控制器 | 组合式控制柜 | 套 | 1 | 天加、辰星、格力
3 | 风冷模块机组 | 冷量=65KW | 台 | 1 | 天加、辰星、格力
4 | 排风机 | L=2500m3/h | 台 | 1 | 绿岛风、金羚、美的
5 | 排风机 | L=3500m3/h | 台 | 1 | 绿岛风、金羚、美的
6 | 排风机 | L=1000m3/h | 台 | 1 | 绿岛风、金羚、美的
7 | 高校送风口 | L=300m3/h | 套 | 4 | 三创
8 | 高校送风口 | L=1000m3/h | 套 | 8 | 三创
9 | 高校送风口 | L=1500m3/h | 套 | 2 | 三创
10 | 镀锌铁皮风管 |  | m2 | 211 | 国标
11 | 风管管橡塑保温 |  | m2 | 211 | 神州/华美
12 | 消声静压箱 | 800*800*600 | 个 | 1 | 杰瑞/风行
13 | 调节阀 |  | 个 | 32 | 国标
14 | 回风口 | 400*250 | 个 | 12 | 友谊森、纯悦
15 | 外墙百叶风口 |  | 个 | 4 | 定制

## 排风系统
排风系统
序号 (Num) | 项目名称 (Item) | 型号/规格说明(Description) | 单位 (Unit) | 数量 (Qty) | 备注 （Note） | 品牌
排风废气处理系统
1 | PP板焊接管道 | 1、名称:防腐板材焊接管道 2.材质:6mm厚PP板材焊 接 3.规格:详设计图纸 4.板材厚度:6mm厚 | 平方 | 328.1 | PP材质 | 亿迈、科晶、中柱
2 | 250排风管 | ф250 | 米 | 21 | PP材质 | 亿迈、科晶、中柱
3 | 160排风管 | ф160 | 米 | 42 | PP材质 | 亿迈、科晶、中柱
4 | 110排风管 | ф110 | 米 | 25 | PP材质 | 亿迈、科晶、中柱
5 | 110弯头 | ф110 | 个 | 7 | PP材质 | 亿迈、科晶、中柱
6 | 110直接 | ф110 | 个 | 3 | PP材质 | 亿迈、科晶、中柱
7 | 160弯头 | ф160 | 个 | 2 | PP材质 | 亿迈、科晶、中柱
8 | 250弯头 | ф250 | 个 | 7 | PP材质 | 亿迈、科晶、中柱
9 | 250三通 | ф250 | 个 | 5 | PP材质 | 亿迈、科晶、中柱
10 | 250直接 | ф250 | 个 | 9 | PP材质 | 亿迈、科晶、中柱
11 | 160直接 | ф160 | 个 | 5 | PP材质 | 亿迈、科晶、中柱
12 | 变径三通 | 110/110/160 | 个 | 2 | PP材质 | 亿迈、科晶、中柱
13 | 变径三通 | 250/250/160 | 个 | 3 | PP材质 | 亿迈、科晶、中柱
14 | 电动风阀 | ф160 | 个 | 8 |  | 亿普特、润峰泉、博菲科
15 | 电动风阀 | ф250 | 个 | 14 |  | 亿普特、润峰泉、博菲科
16 | 软连接 |  | 套 | 20 |  | 欧芬琦、亿普特、万康
17 | 不锈钢抱箍 | 200mm-300mm | 只 | 44 |  | 泰尼卡、宝旺、法朗森
18 | 设备基础（钢结构） | 风机减震基础 | 套 | 2 | 楼顶 | 国标
19 | SDG干法废气处理装置 | 1800*1250*1700 | 台 | 2 | 楼顶 | 亿普特、特福佳、中柱
20 | 风源消音器 |  | 台 | 2 | 楼顶 | 永佳、顶裕、金智
21 | PVC/帆布软连接 |  | ㎡ | 5 |  | 欧芬琦、亿普特、万康
22 | 离心风机 | 风量：14400m3/h | 台 | 2 | 楼顶 | 永佳、顶裕、金智
23 | 风机变频器 |  | 台 | 2 | 控制 | 英辉腾
24 | 变频控制柜 | 变频控制箱，远控，变频调节风机，故障旁路切换，符合低压电气成套设备3C认证 | 套 | 1 | 含电器元件 | 正泰、德力西、施耐德
25 | 机组变频控制安装、接线 |  | 项 | 2
26 | 风机软连接 |  | 只 | 2 | 楼顶 | 永佳、顶裕、金智
27 | 风机减震系统 |  | 套 | 2 | 楼顶 | 永佳、顶裕、金智
28 | 风机防雨帽 |  | 只 | 2 | 楼顶 | 永佳、顶裕、金智
29 | 电源控制线 | YJV4*6mm | 米 | 45 |  | 明超、玉蝶、固达
30 | 电源控制线 | YJV3*6mm | 米 | 45 |  | 明超、玉蝶、固达
31 | 信号控制线 | RVV2*1.0mm | 卷 | 1 |  | 明超、玉蝶、固达
32 | 管道吊杆/固定件 | 经酸洗磷化，EPOXY喷涂处理，防酸碱，防锈 | 项 | 1 | 定制 | 国标
33 | 排风打孔 |  | 项 | 1
34 | 排风换气扇 |  | 套 | 3 | 卫生间 | 美的、金羚、松下
35 | PVC线管及配件 | 不同规格 | 项 | 1 |  | 联塑、伟星、日丰