## 汇总
汇总报价
序号 | 项日名称 | 数量 | 单位 | 备注
A | 实验家具工程报价清单 | 1 | 项
B | 装饰装修工程报价清单 | 1 | 项
C | 给排水工程报价清单 | 1 | 项
D | 电气工程报价清单 | 1 | 项
E | 排风工程报价清单 | 1 | 项
F | 舒适性空调工程报价清单 | 1 | 项

## 家具
实验家具工程报价清单
序号 | 名称 | 型号及规格 | 单位 | 数量 | 备注
(一）实验室家具
02-中试室
1 | 边台 | 3000*750*853mm | 组 | 4 | 钢木结构，采用12.7mm实芯理化板台面，配插座
2 | 边台 | 4500*750*853mm | 组 | 1 | 钢木结构，采用12.7mm实芯理化板台面，配插座
3 | 实验凳 |  | 张 | 8 | 黑色仿皮凳面，气压升降，配脚踏圈，万向轮.
03-普化室
1 | 边台 | 3000*750*853mm | 组 | 1 | 钢木结构，采用12.7mm实芯理化板台面，配插座
2 | 边台 | 4000*750*853mm | 组 | 1 | 钢木结构，采用12.7mm实芯理化板台面，配插座
3 | 转角台 | 1000*1000*853mm | 组 | 1 | 钢木结构，采用12.7mm实芯理化板台面，配插座
4 | 边台 | 900*750*853mm | 组 | 1 | 钢木结构，采用12.7mm实芯理化板台面，配插座
5 | 边台 | 2000*750*853mm | 组 | 1 | 钢木结构，采用12.7mm实芯理化板台面，配插座
6 | 中央台 | 3750*1500*853mm | 组 | 3 | 钢木结构，采用12.7mm实芯理化板台面，配插座
7 | 试剂架 | 3000*400*750mm | 组 | 3 | 全钢立柱+双层钢化玻璃层板
8 | 水盆水龙头 | 560*465*300mm | 套 | 4 | PP560水盆及三口水龙头各1套
9 | PP滴水架 |  | 套 | 3 | PP材质
10 | 桌上型单口洗眼器 | 单口 | 套 | 3 | 桌上型单口洗眼器
11 | 实验凳 |  | 张 | 8 | 黑色仿皮凳面，气压升降，配脚踏圈，万向轮.
12 | 钢制通风柜 | 1500*850*2350mm | 组 | 3 | 全钢结构，采用12.7mm实芯理化板台面，配PP小水杯+壁式水嘴各1套，配插座2件
13 | 气瓶柜 | 900*450*1800mm | 组 | 1 | 全木结构，内置双气瓶卡圈
14 | 试剂柜 | 900*450*1800mm | 个 | 1 | 全木结构，上嵌玻璃掩门、下木制掩门，配4层木制活动层板
15 | 器皿柜 | 900*450*1800mm | 个 | 1 | 全木结构，上下均嵌玻璃掩门，配4层抗倍特冲孔层板，配PP接水盘2套
04-高温室/天平室
1 | 边台 | 3000*750*853mm | 组 | 2 | 钢木结构，采用12.7mm实芯理化板台面，配插座
2 | 高温矮台 | 2100*750*600mm | 组 | 1 | 钢木结构，采用18mm大理石台面，配插座
3 | 天平台 | 900*600*853mm | 组 | 3 | 全钢结构，采用36mm大理石台面，配插座
4 | 实验凳 |  | 张 | 5 | 黑色仿皮凳面，气压升降，配脚踏圈，万向轮.
05-样品晒干区
1 | 试剂柜 | 900*450*1800mm | 个 | 5 | 全木结构，上嵌玻璃掩门、下木制掩门，配4层木制活动层板
3 | 立柱水盆及单口水龙头 |  | 套 | 4 | 陶瓷水柱水盆及单口水龙头
06-实验室
1 | 中央台 | 4500*1500*853mm | 组 | 2 | 钢木结构，采用12.7mm实芯理化板台面，配插座
2 | 水盆水龙头 | 560*465*300mm | 套 | 2 | PP560水盆及三口水龙头各1套
3 | PP滴水架 |  | 套 | 2 | PP材质
4 | 桌上型单口洗眼器 | 单口 | 套 | 2 | 桌上型单口洗眼器
5 | 试剂架 | 3750*400*750mm | 组 | 2 | 全钢立柱+双层钢化玻璃层板
6 | 实验凳 |  | 张 | 4 | 黑色仿皮凳面，气压升降，配脚踏圈，万向轮.
7 | 气瓶柜 | 900*450*1800mm | 组 | 1 | 全木结构，内置双气瓶卡圈
07-前室/恒温室
1 | 边台 | 3500*750*853mm | 组 | 3 | 钢木结构，采用12.7mm实芯理化板台面，配插座
2 | 边台 | 3000*750*853mm | 组 | 1 | 钢木结构，采用12.7mm实芯理化板台面，配插座
3 | 水盆水龙头 | 560*465*300mm | 套 | 2 | PP560水盆及三口水龙头各1套
4 | PP滴水架 |  | 套 | 2 | PP材质
5 | 桌上型单口洗眼器 | 单口 | 套 | 1 | 桌上型单口洗眼器
6 | 试剂架 | 2600*250*750mm | 组 | 1 | 全钢立柱+双层钢化玻璃层板
7 | 钢制通风柜 | 1500*850*2350mm | 组 | 1 | 全钢结构，采用12.7mm实芯理化板台面，配PP小水杯+壁式水嘴各1套，配插座2件
8 | 气瓶柜 | 900*450*1800mm | 组 | 2 | 全木结构，内置双气瓶卡圈
9 | 试剂柜 | 900*450*1800mm | 个 | 1 | 全木结构，上嵌玻璃掩门、下木制掩门，配4层木制活动层板
10 | 器皿柜 | 900*450*1800mm | 个 | 1 | 全木结构，上下均嵌玻璃掩门，配4层抗倍特冲孔层板，配PP接水盘2套
11 | 实验凳 |  | 张 | 6 | 黑色仿皮凳面，气压升降，配脚踏圈，万向轮.
08-实验室/储存室
1 | 边台 | 3000*750*853mm | 组 | 1 | 钢木结构，采用12.7mm实芯理化板台面，配插座
2 | 边台 | 2100*750*853mm | 组 | 1 | 钢木结构，采用12.7mm实芯理化板台面，配插座
3 | 边台 | 1600*750*853mm | 组 | 1 | 钢木结构，采用12.7mm实芯理化板台面，配插座
4 | 水盆水龙头 | 560*465*300mm | 套 | 1 | PP560水盆及三口水龙头各1套
5 | PP滴水架 |  | 套 | 1 | PP材质
6 | 桌上型单口洗眼器 | 单口 | 套 | 1 | 桌上型单口洗眼器
7 | 试剂柜 | 900*450*1800mm | 个 | 1 | 全木结构，上嵌玻璃掩门、下木制掩门，配4层木制活动层板
8 | 器皿柜 | 900*450*1800mm | 个 | 1 | 全木结构，上下均嵌玻璃掩门，配4层抗倍特冲孔层板，配PP接水盘2套
9 | 货架 | 1200*500*1800mm | 个 | 7 | 钢制结构，配4层木制层板
10 | 实验凳 |  | 张 | 2 | 黑色仿皮凳面，气压升降，配脚踏圈，万向轮.
09-仪器室/办公室
1 | 边台 | 3000*750*853mm | 组 | 2 | 钢木结构，采用12.7mm实芯理化板台面，配插座
2 | 边台 | 2200*750*853mm | 组 | 1 | 钢木结构，采用12.7mm实芯理化板台面，配插座
3 | 边台 | 1600*750*853mm | 组 | 1 | 钢木结构，采用12.7mm实芯理化板台面，配插座
4 | 水盆水龙头 | 560*465*300mm | 套 | 1 | PP560水盆及三口水龙头各1套
5 | PP滴水架 |  | 套 | 1 | PP材质
6 | 桌上型单口洗眼器 | 单口 | 套 | 1 | 桌上型单口洗眼器
9 | 实验凳 |  | 张 | 4 | 黑色仿皮凳面，气压升降，配脚踏圈，万向轮.
10-实验室
1 | 边台 | 3000*750*853mm | 组 | 1 | 钢木结构，采用12.7mm实芯理化板台面，配插座
3 | 水盆水龙头 | 560*465*300mm | 套 | 1 | PP560水盆及三口水龙头各1套
4 | PP滴水架 |  | 套 | 1 | PP材质
5 | 桌上型单口洗眼器 | 单口 | 套 | 1 | 桌上型单口洗眼器
7 | 试剂柜 | 900*450*1800mm | 个 | 1 | 全木结构，上嵌玻璃掩门、下木制掩门，配4层木制活动层板
8 | 器皿柜 | 900*450*1800mm | 个 | 1 | 全木结构，上下均嵌玻璃掩门，配4层抗倍特冲孔层板，配PP接水盘2套
9 | 实验凳 |  | 张 | 1 | 黑色仿皮凳面，气压升降，配脚踏圈，万向轮.
10 | 钢制通风柜 | 1500*850*2350mm | 组 | 1 | 全钢结构，采用12.7mm实芯理化板台面，配PP小水杯+壁式水嘴各1套，配插座2件
制表： |  |  |  | 审核：

## 装饰装修
装饰装修工程报价清单
序号 | 名称 | 型号及规格 | 单位 | 数量 | 备注
(二）装饰装修
01-培养室
1 | 铝扣板天花（吊顶H=2.8M) | 600*600mm铝扣板，厚度不小于0.8mm | ㎡ | 70.56
2 | 墙体刮腻子粉 |  | ㎡ | 82.534
3 | 墙体刷ICI油漆 |  | ㎡ | 82.534
4 | 墙面防水处理 | 外墙面刷防水涂料至楼板底 | ㎡ | 34.44
5 | 钢制成品门 | 1000*2200mm | 扇 | 2
6 | PVC成品踢脚线 | H=100mm | m | 33.6
7 | 地面找平层 | 水泥沙浆找平，30mm厚 | ㎡ | 70.56
8 | PVC自流平 | 2-3mm | ㎡ | 70.56
9 | 界面剂 |  | ㎡ | 70.56
10 | PVC地面 | 厚度2.2mm | ㎡ | 70.56 | 品牌：丽欣
02-中试室
1 | 铝扣板天花（吊顶H=2.8M) | 600*600mm铝扣板，厚度不小于0.8mm | ㎡ | 70.56
2 | 墙体刮腻子粉 |  | ㎡ | 73.08
3 | 墙体刷ICI油漆 |  | ㎡ | 73.08
4 | 钢制成品门 | 1000*2200mm | 扇 | 2
5 | PVC成品踢脚线 | H=100mm | m | 33.6
6 | 地面找平层 | 水泥沙浆找平，30mm厚 | ㎡ | 70.56
7 | PVC自流平 | 2-3mm | ㎡ | 70.56
8 | 界面剂 |  | ㎡ | 70.56
9 | PVC地面 | 厚度2.2mm | ㎡ | 70.56 | 品牌：丽欣
03-普化室
1 | 轻质砖墙拆除 | 120mm轻质砖墙 | ㎡ | 31.08
2 | 铝扣板天花（吊顶H=2.8M) | 600*600mm铝扣板，厚度不小于0.8mm | ㎡ | 105.84
3 | 墙体刮腻子粉 |  | ㎡ | 89.61
4 | 墙体刷ICI油漆 |  | ㎡ | 89.61
5 | 钢制成品门 | 1000*2200mm | 扇 | 2
6 | 堵原有门洞 | 1000*2200mm，轻质砖砌体，含双开批荡 | 项 | 1
7 | PVC成品踢脚线 | H=100mm | m | 42
8 | 地面找平层 | 水泥沙浆找平，30mm厚 | ㎡ | 105.84
9 | PVC自流平 | 2-3mm | ㎡ | 105.84
10 | 界面剂 |  | ㎡ | 105.84
11 | PVC地面 | 厚度2.2mm | ㎡ | 105.84 | 品牌：丽欣
04-高温室/天平室
1 | 铝扣板天花（吊顶H=2.8M) | 600*600mm铝扣板，厚度不小于0.8mm | ㎡ | 35.28
2 | PVC成品踢脚线 | H=100mm | m | 33.6
3 | 地面找平层 | 水泥沙浆找平，30mm厚 | ㎡ | 35.28
4 | PVC自流平 | 2-3mm | ㎡ | 35.28
5 | 界面剂 |  | ㎡ | 35.28
6 | PVC地面 | 厚度2.2mm | ㎡ | 35.28 | 品牌：丽欣
7 | 墙体隔断 | 120mm轻质砖墙 | ㎡ | 51.66
8 | 墙体批荡 |  | ㎡ | 73.08
9 | 新砌墙体刮腻子粉 |  | ㎡ | 73.08
10 | 新砌墙体刷ICI油漆 |  | ㎡ | 73.08
11 | 钢制（一体）门 | 900*2100mm | 套 | 2
12 | 墙体刮腻子粉 |  | ㎡ | 39.44
13 | 墙体刷ICI油漆 |  | ㎡ | 39.44
14 | 钢制成品门 | 1000*2200mm | 扇 | 1
05-样品晒干区
1 | 铝扣板天花（吊顶H=2.8M) | 600*600mm铝扣板，厚度不小于0.8mm | ㎡ | 70.56
2 | 墙体刮腻子粉 |  | ㎡ | 80.04
3 | 墙体刷ICI油漆 |  | ㎡ | 80.04
4 | 钢制成品门 | 1000*2200mm | 扇 | 2
5 | PVC成品踢脚线 | H=100mm | m | 33.6
6 | 地面找平层 | 水泥沙浆找平，30mm厚 | ㎡ | 70.56
7 | PVC自流平 | 2-3mm | ㎡ | 70.56
8 | 界面剂 |  | ㎡ | 70.56
9 | PVC地面 | 厚度2.2mm | ㎡ | 70.56 | 品牌：丽欣
10 | 墙体隔断 | 120mm轻质砖墙 | ㎡ | 62.16
11 | 墙体批荡 |  | ㎡ | 124.32
12 | 新砌墙体刮腻子粉 |  | ㎡ | 124.32
13 | 新砌墙体刷ICI油漆 |  | ㎡ | 124.32
14 | 钢制（一体）门 | 900*2100mm | 套 | 2
15 | 密封观察窗及不锈钢窗框 | 2400*1500mm，6mm钢化玻璃固定窗 | 扇 | 2
06-实验室
1 | 铝扣板天花（吊顶H=2.8M) | 600*600mm铝扣板，厚度不小于0.8mm | ㎡ | 70.56
2 | 墙体刮腻子粉 |  | ㎡ | 80.04
3 | 墙体刷ICI油漆 |  | ㎡ | 80.04
4 | 钢制成品门 | 1000*2200mm | 扇 | 2
5 | PVC成品踢脚线 | H=100mm | m | 33.6
6 | 地面找平层 | 水泥沙浆找平，30mm厚 | ㎡ | 70.56
7 | PVC自流平 | 2-3mm | ㎡ | 70.56 | 800*800mm瓷砖地面：215元/㎡
8 | 界面剂 |  | ㎡ | 70.56
9 | PVC地面 | 厚度2.2mm | ㎡ | 70.56
07-前室/恒温室
1 | 铝扣板天花（吊顶H=2.8M) | 600*600mm铝扣板，厚度不小于0.8mm | ㎡ | 73.08
2 | PVC成品踢脚线 | H=100mm | m | 51
3 | 地面找平层 | 水泥沙浆找平，30mm厚 | ㎡ | 73.08
4 | PVC自流平 | 2-3mm | ㎡ | 73.08
5 | 界面剂 |  | ㎡ | 73.08
6 | PVC地面 | 厚度2.2mm | ㎡ | 73.08 | 品牌：丽欣
7 | 墙体隔断 | 120mm轻质砖墙 | ㎡ | 13
8 | 墙体批荡 |  | ㎡ | 26
9 | 新砌墙体刮腻子粉 |  | ㎡ | 26
10 | 新砌墙体刷ICI油漆 |  | ㎡ | 26
11 | 墙体刮腻子粉 |  | ㎡ | 99.18
12 | 墙体刷ICI油漆 |  | ㎡ | 99.18
13 | 墙面防水处理 | 刷防水涂料 | ㎡ | 34.44
14 | 墙体隔断(H=2.7米） | 50mm厚单层铝玻璃隔断，玻璃厚度8mm | ㎡ | 35.1
15 | 钢化玻璃单开地弹门 | 900*2100 | 套 | 2
16 | 钢化玻璃单开地弹门门框 | 304不锈钢包边，12mm夹板打底 | 套 | 2
17 | 钢制成品门 | 1000*2200mm | 扇 | 1
18 | 管道式排气扇 | 12寸 | 个 | 1
08-实验室/储存室
1 | 铝扣板天花（吊顶H=2.8M) | 600*600mm铝扣板，厚度不小于0.8mm | ㎡ | 70.56
2 | 墙体刮腻子粉 |  | ㎡ | 80.04
3 | 墙体刷ICI油漆 |  | ㎡ | 80.04
4 | 钢制成品门 | 1000*2200mm | 扇 | 2
5 | PVC成品踢脚线 | H=100mm | m | 67.2
6 | 地面找平层 | 水泥沙浆找平，30mm厚 | ㎡ | 70.56
7 | PVC自流平 | 2-3mm | ㎡ | 70.56
8 | 界面剂 |  | ㎡ | 70.56
9 | PVC地面 | 厚度2.2mm | ㎡ | 70.56 | 品牌：丽欣
10 | 墙体隔断 | 120mm轻质砖墙 | ㎡ | 16.8
11 | 墙体批荡 |  | ㎡ | 33.6
12 | 新砌墙体刮腻子粉 |  | ㎡ | 33.6
13 | 新砌墙体刷ICI油漆 |  | ㎡ | 33.6
14 | 墙体隔断(H=2.7米） | 50mm厚单层铝玻璃隔断，玻璃厚度8mm | ㎡ | 45.36
15 | 钢化玻璃单开地弹门 | 900*2100 | 套 | 2
16 | 钢化玻璃单开地弹门门框 | 304不锈钢包边，12mm夹板打底 | 套 | 2
09-仪器室/办公室
1 | 铝扣板天花（吊顶H=2.8M) | 600*600mm铝扣板，厚度不小于0.8mm | ㎡ | 70.56
2 | PVC成品踢脚线 | H=100mm | m | 58.8
3 | 地面找平层 | 水泥沙浆找平，30mm厚 | ㎡ | 70.56
4 | PVC自流平 | 2-3mm | ㎡ | 70.56
5 | 界面剂 |  | ㎡ | 70.56
6 | PVC地面 | 厚度2.2mm | ㎡ | 70.56 | 品牌：丽欣
7 | 墙体隔断(H=1米） | 120mm轻质砖墙 | ㎡ | 12.6
8 | 墙体批荡 |  | ㎡ | 25.2
9 | 新砌墙体刮腻子粉 |  | ㎡ | 25.2
10 | 新砌墙体刷ICI油漆 |  | ㎡ | 25.2
11 | 墙体刮腻子粉 |  | ㎡ | 80.04
12 | 墙体刷ICI油漆 |  | ㎡ | 80.04
13 | 墙体隔断(H=2.7米） | 50mm厚单层铝玻璃隔断，玻璃厚度8mm | ㎡ | 35.1
14 | 钢化玻璃单开地弹门 | 900*2100 | 套 | 1
15 | 钢化玻璃单开地弹门门框 | 304不锈钢包边，12mm夹板打底 | 套 | 1
16 | 钢制成品门 | 1000*2200mm | 扇 | 2
10-实验室
1 | 铝扣板天花（吊顶H=2.8M) | 600*600mm铝扣板，厚度不小于0.8mm | ㎡ | 70.56
2 | 墙体刮腻子粉 |  | ㎡ | 80.04
3 | 墙体刷ICI油漆 |  | ㎡ | 80.04
4 | 钢制成品门 | 1000*2200mm | 扇 | 2
5 | PVC成品踢脚线 | H=100mm | m | 33.6
6 | 地面找平层 | 水泥沙浆找平，30mm厚 | ㎡ | 70.56
7 | PVC自流平 | 2-3mm | ㎡ | 70.56 | 800*800mm瓷砖地面：215元/㎡
8 | 界面剂 |  | ㎡ | 70.56
9 | PVC地面 | 厚度2.2mm | ㎡ | 70.56
11-实验室
1 | 铝扣板天花（吊顶H=2.8M) | 600*600mm铝扣板，厚度不小于0.8mm | ㎡ | 64.235
2 | 墙体刮腻子粉 |  | ㎡ | 80.04
3 | 墙体刷ICI油漆 |  | ㎡ | 80.04
4 | 钢制成品门（双开） | 1800*2200mm | 扇 | 1
5 | PVC成品踢脚线 | H=100mm | m | 33.6
6 | 地面找平层 | 水泥沙浆找平，30mm厚 | ㎡ | 64.235
7 | PVC自流平 | 2-3mm | ㎡ | 64.235
8 | 界面剂 |  | ㎡ | 70.56
9 | PVC地面 | 厚度2.2mm | ㎡ | 70.56 | 品牌：丽欣
走廊
1 | 铝扣板天花（吊顶H=2.8M) | 600*600mm铝扣板，厚度不小于0.8mm | ㎡ | 129.38
2 | 墙体刮腻子粉 |  | ㎡ | 370.91
3 | 墙体刷ICI油漆 |  | ㎡ | 370.91
4 | 钢化玻璃单开地弹门 | 1800*2400mm | 扇 | 1
5 | 钢化玻璃单开地弹门门框 | 304不锈钢包边，12mm夹板打底 | 套 | 1
6 | 门禁系统 | 含门禁控制器，刷卡器，双门磁锁，出门安钮开关 | 套 | 1
7 | 地面找平层 | 水泥沙浆找平，30mm厚 | ㎡ | 129.38
8 | 瓷砖地面 | 800*800mm | ㎡ | 118.12 | 品牌：丽欣
9 | 瓷砖波导线 | 宽：200mm | ㎡ | 11.26
10 | 瓷砖踢脚线 | H=100mm | m | 127.9
11 | 大理石门槛石 | 1000*200mm | 条 | 17
12 | 大理石门槛石 | 1800*200mm | 条 | 2
淋浴间
1 | 铝扣板天花（吊顶H=2.8M) | 600*600mm铝扣板，厚度不小于0.8mm | ㎡ | 3.96
2 | 墙面防水处理 | 刷防水涂料三遍 | ㎡ | 23.2
3 | 墙面贴瓷砖 | 600*300mm | ㎡ | 23.2
4 | 地面回填 | 陶粒回填，高度为250mm | ㎡ | 3.96
5 | 地面找平层 | 水泥沙浆找平，30mm厚 | ㎡ | 3.96
6 | 地面防水处理 | 刷防水涂料三遍 | ㎡ | 3.96
7 | 地面贴瓷砖 | 300*300mm | ㎡ | 3.96
8 | 铝合金卫浴门 | 900*2100 | 扇 | 1
9 | 管道式排气扇 | 10寸 | 个 | 1
男卫
1 | 铝扣板天花（吊顶H=2.8M) | 600*600mm铝扣板，厚度不小于0.8mm | ㎡ | 11.56
2 | 墙面防水处理 | 刷防水涂料三遍 | ㎡ | 39.44
3 | 墙面贴瓷砖 | 600*300mm | ㎡ | 39.44
4 | 地面回填 | 陶粒回填，高度为250mm | ㎡ | 11.56
5 | 地面找平层 | 水泥沙浆找平，30mm厚 | ㎡ | 11.56
6 | 地面防水处理 | 刷防水涂料三遍 | ㎡ | 11.56
7 | 地面贴瓷砖 | 300*300mm | ㎡ | 11.56
8 | 铝合金卫浴门 | 900*2100 | 扇 | 1
9 | 卫生间隔断 | 13mm厚抗倍特间隔，含门及五金配件 | 间 | 2
10 | 蹲厕+机械冲水阀 | 陶瓷 | 套 | 2
11 | 拖把池 | 600*600mm，陶瓷 | 套 | 1
12 | 尿兜+感应冲水阀 | 陶瓷 | 套 | 2
13 | 尿兜隔板 | 600*1500mm，含五金配件 | ㎡ | 1.8
14 | 洗手台 | 1800*600mm,框架结构，大理石台面，含二套陶瓷洗手盆及单口水龙头 | 台 | 1
15 | 梳妆镜 | 1800*1900mm | ㎡ | 2.7
16 | 管道式排气扇 | 12寸 | 个 | 1
女卫
1 | 铝扣板天花（吊顶H=2.8M) | 600*600mm铝扣板，厚度不小于0.8mm | ㎡ | 12.74
2 | 墙面防水处理 | 刷防水涂料三遍 | ㎡ | 43.5
3 | 墙面贴瓷砖 | 600*300mm | ㎡ | 43.5
4 | 地面回填 | 陶粒回填，高度为250mm | ㎡ | 6
5 | 地面找平层 | 水泥沙浆找平，30mm厚 | ㎡ | 12.74
6 | 地面防水处理 | 刷防水涂料三遍 | ㎡ | 12.74
7 | 地面贴瓷砖 | 300*300mm | ㎡ | 12.74
8 | 铝合金卫浴门 | 900*2100 | 扇 | 1
9 | 卫生间隔断 | 13mm厚抗倍特间隔，含门及五金配件 | 间 | 3
10 | 蹲厕+机械冲水阀 | 陶瓷 | 套 | 3
11 | 拖把池 | 600*600mm，陶瓷 | 套 | 2
12 | 洗手台 | 1800*600mm,框架结构，大理石台面，含二套陶瓷洗手盆及单口水龙头 | 台 | 1
13 | 梳妆镜 | 1800*1900mm | ㎡ | 2.7
14 | 管道式排气扇 | 16寸 | 个 | 1
其他
1 | 垃圾清运费 |  | 项 | 1
2 | 成品保护费 |  | 项 | 1
制表： |  |  |  | 审核：

## 给排水
给排水工程报价清单
序号 | 名称 | 型号及规格 | 单位 | 数量 | 备注
(三）给排水
01-培养室
1 | PVC-U排水管 | DN50 | m | 16 | 品牌：联塑
2 | PP-R给水管 | DN20 | m | 16 | 品牌：联塑
3 | PP-R球阀 | DN20 | 个 | 1 | 品牌：联塑
4 | 不锈钢地漏 | DN50 | 个 | 1 | 品牌：优质
5 | 楼板开孔与防水修复 |  | 个 | 2
6 | 墙面与地面开槽及修复 |  | m | 16
7 | 水表 | DN50 | 个 | 1 | 品牌：优质
02-中试室
1 | PVC-U排水管 | DN50 | m | 19.8 | 品牌：联塑
2 | PP-R给水管 | DN20 | m | 19.8 | 品牌：联塑
3 | 不锈钢地漏 | DN50 | 个 | 6 | 品牌：优质
4 | 楼板开孔与防水修复 |  | 个 | 6
5 | 墙面与地面开槽及修复 |  | m | 19.8
6 | 水表 | DN50 | 个 | 1 | 品牌：优质
03-普化室
1 | PVC-U排水管 | DN50 | m | 23.8 | 品牌：联塑
2 | PP-R给水管 | DN20 | m | 23.8 | 品牌：联塑
3 | PP-R球阀 | DN20 | 个 | 7 | 品牌：联塑
4 | 不锈钢地漏 | DN50 | 个 | 1 | 品牌：优质
5 | 楼板开孔与防水修复 |  | 个 | 8
6 | 墙面与地面开槽及修复 |  | m | 23.8
7 | 水表 | DN50 | 个 | 1 | 品牌：优质
05-样品晒干区
1 | PVC-U排水管 | DN50 | m | 16.8 | 品牌：联塑
2 | PP-R给水管 | DN20 | m | 16.8 | 品牌：联塑
3 | PP-R球阀 | DN20 | 个 | 4 | 品牌：联塑
4 | 不锈钢地漏 | DN50 | 个 | 2 | 品牌：优质
5 | 楼板开孔与防水修复 |  | 个 | 6
6 | 墙面与地面开槽及修复 |  | m | 16.8
7 | 水表 | DN50 | 个 | 1 | 品牌：优质
06-实验室
1 | PVC-U排水管 | DN50 | m | 16.8 | 品牌：联塑
2 | PP-R给水管 | DN20 | m | 16.8 | 品牌：联塑
3 | PP-R球阀 | DN20 | 个 | 2 | 品牌：联塑
4 | 不锈钢地漏 | DN50 | 个 | 1 | 品牌：优质
5 | 楼板开孔与防水修复 |  | 个 | 3
6 | 墙面与地面开槽及修复 |  | m | 16.8
7 | 水表 | DN50 | 个 | 1 | 品牌：优质
07-前室/恒温室
1 | PVC-U排水管 | DN50 | m | 16.8 | 品牌：联塑
2 | PP-R给水管 | DN20 | m | 16.8 | 品牌：联塑
3 | PP-R球阀 | DN20 | 个 | 3 | 品牌：联塑
4 | 不锈钢地漏 | DN50 | 个 | 1 | 品牌：优质
5 | 楼板开孔与防水修复 |  | 个 | 4
6 | 墙面与地面开槽及修复 |  | m | 16.8
7 | 水表 | DN50 | 个 | 1 | 品牌：优质
08-实验室/储存室
1 | PVC-U排水管 | DN50 | m | 4 | 品牌：联塑
2 | PP-R给水管 | DN20 | m | 4 | 品牌：联塑
3 | PP-R球阀 | DN20 | 个 | 1 | 品牌：联塑
4 | 不锈钢地漏 | DN50 | 个 | 1 | 品牌：优质
5 | 楼板开孔与防水修复 |  | 个 | 2
6 | 墙面与地面开槽及修复 |  | m | 4
7 | 水表 | DN50 | 个 | 1 | 品牌：优质
09-仪器室/办公室
1 | PVC-U排水管 | DN50 | m | 4 | 品牌：联塑
2 | PP-R给水管 | DN20 | m | 4 | 品牌：联塑
3 | PP-R球阀 | DN20 | 个 | 1 | 品牌：联塑
4 | 不锈钢地漏 | DN50 | 个 | 1 | 品牌：优质
5 | 楼板开孔与防水修复 |  | 个 | 2
6 | 墙面与地面开槽及修复 |  | m | 4
7 | 水表 | DN50 | 个 | 1 | 品牌：优质
10-实验室
1 | PVC-U排水管 | DN50 | m | 24.8 | 品牌：联塑
2 | PP-R给水管 | DN20 | m | 24.8 | 品牌：联塑
3 | PP-R球阀 | DN20 | 个 | 2 | 品牌：联塑
4 | 不锈钢地漏 | DN50 | 个 | 1 | 品牌：优质
5 | 楼板开孔与防水修复 |  | 个 | 3
6 | 墙面与地面开槽及修复 |  | m | 24.8
7 | 水表 | DN50 | 个 | 1 | 品牌：优质
11-实验室
1 | PVC-U排水管 | DN50 | m | 16 | 品牌：联塑
2 | PP-R给水管 | DN20 | m | 16 | 品牌：联塑
3 | PP-R球阀 | DN20 | 个 | 1 | 品牌：联塑
4 | 不锈钢地漏 | DN50 | 个 | 1 | 品牌：优质
5 | 楼板开孔与防水修复 |  | 个 | 2
6 | 墙面与地面开槽及修复 |  | m | 16
7 | 水表 | DN50 | 个 | 1 | 品牌：优质
公共部分
1 | PP-R给水管 | DN20 | m | 15 | 品牌：联塑
2 | PP-R给水管 | DN25 | m | 15 | 品牌：联塑
3 | PP-R给水管 | DN32 | m | 20 | 品牌：联塑
4 | PP-R给水管 | DN40 | m | 20 | 品牌：联塑
5 | 给水管附件 | 弯头、三通、变径、直接、管码等 | 项 | 1 | 品牌：联塑
6 | PVC-U排水管 | DN50 | m | 30 | 品牌：联塑
7 | PVC-U排水管 | DN75 | m | 40 | 品牌：联塑
8 | 排水管附件 | 弯头、三通、变径、直接、存水弯、清扫口、刚性套管等 | 项 | 1 | 品牌：联塑
10 | PP-R截止阀 | DN40 | 个 | 1 | 品牌：联塑
11 | 水表 | DN50 | 个 | 1 | 品牌：优质
14 | 墙面与地面开槽及修复 |  | m | 70
15 | 安装费及辅材 | 角铁、全牙吊杆、膨胀螺丝、焊条、胶水、生料带 | ㎡ | 923
制表： |  |  |  | 审核：

## 电器
电气工程报价清单
序号 | 名称 | 型号及规格 | 单位 | 数量 | 备注
(四）电气（不含房间照明/照明回路）
01-培养室
1 | 电源配电箱 | 含断路器（带漏电开关） | 套 | 1 | 品牌：正泰，德力西（含电表）
2 | LED平板灯 | 600*600，36W | 盏 | 11 | 品牌：景态源、亮美聚
3 | 二位翘板开关 | 220V 10A | 个 | 1 | 品牌：TCL,松本
4 | 二三孔插座 | 220V 10A | 个 | 6 | 品牌：TCL,松本
5 | 三孔插座 | 220V16A | 个 | 2 | 品牌：TCL,松本
6 | 地面插座 | 220V 10A | 个 | 2 | 品牌：TCL,松本
7 | 电源接线盒 | 220V | 个 | 10 | 品牌：联塑
8 | 阻燃铜芯电线 | ZR-BV-4 | m | 240 | 品牌：珠江电缆
9 | 阻燃铜芯电线 | ZR-BV-2.5 | m | 210 | 品牌：珠江电缆
10 | PVC阻燃线管 | φ20 | m | 40 | 品牌：联塑
11 | PVC阻燃线管 | φ25 | m | 60 | 品牌：联塑
02-中试室
1 | 电源配电箱 | 含断路器（带漏电开关） | 套 | 1 | 品牌：正泰，德力西（含电表）
2 | LED平板灯 | 600*600，36W | 盏 | 12 | 品牌：景态源、亮美聚
3 | 二位翘板开关 | 220V 10A | 个 | 1 | 品牌：TCL,松本
4 | 二三孔插座 | 220V 10A | 个 | 6 | 品牌：TCL,松本
5 | 三孔插座 | 220V16A | 个 | 2 | 品牌：TCL,松本
6 | 地面插座 | 220V 10A | 个 | 6 | 品牌：TCL,松本
7 | 电源接线盒 | 220V | 个 | 14 | 品牌：联塑
8 | 阻燃铜芯电线 | ZR-BV-4 | m | 240 | 品牌：珠江电缆
9 | 阻燃铜芯电线 | ZR-BV-2.5 | m | 210 | 品牌：珠江电缆
10 | PVC阻燃线管 | φ20 | m | 40 | 品牌：联塑
11 | PVC阻燃线管 | φ25 | m | 40 | 品牌：联塑
03-普化室
1 | 电源配电箱 | 含断路器（带漏电开关） | 套 | 1 | 品牌：正泰，德力西（含电表）
2 | LED平板灯 | 600*600，36W | 盏 | 18 | 品牌：景态源、亮美聚
3 | 三位翘板开关 | 220V 10A | 个 | 1 | 品牌：TCL,松本
4 | 二三孔插座 | 220V 10A | 个 | 8 | 品牌：TCL,松本
5 | 三孔插座 | 220V16A | 个 | 2 | 品牌：TCL,松本
6 | 地面插座 | 220V 10A | 个 | 2 | 品牌：TCL,松本
7 | 电源接线盒 | 220V | 个 | 10 | 品牌：联塑
8 | 阻燃铜芯电线 | ZR-BV-4 | m | 300 | 品牌：珠江电缆
9 | 阻燃铜芯电线 | ZR-BV-2.5 | m | 270 | 品牌：珠江电缆
10 | PVC阻燃线管 | φ20 | m | 60 | 品牌：联塑
11 | PVC阻燃线管 | φ25 | m | 60 | 品牌：联塑
04-高温室/天平室
1 | 电源配电箱 | 含断路器（带漏电开关） | 套 | 1 | 品牌：正泰，德力西（含电表）
2 | LED平板灯 | 600*600，36W | 盏 | 6 | 品牌：景态源、亮美聚
3 | 一位翘板开关 | 220V 10A | 个 | 2 | 品牌：TCL,松本
4 | 二三孔插座 | 220V 10A | 个 | 5 | 品牌：TCL,松本
5 | 三孔插座 | 220V16A | 个 | 1 | 品牌：TCL,松本
6 | 地面插座 | 220V 10A | 个 | 1 | 品牌：TCL,松本
7 | 电源接线盒 | 220V | 个 | 7 | 品牌：联塑
8 | 阻燃铜芯电线 | ZR-BV-4 | m | 180 | 品牌：珠江电缆
9 | 阻燃铜芯电线 | ZR-BV-2.5 | m | 180 | 品牌：珠江电缆
10 | PVC阻燃线管 | φ20 | m | 30 | 品牌：联塑
11 | PVC阻燃线管 | φ25 | m | 30 | 品牌：联塑
05-样品晒干区
1 | 电源配电箱 | 含断路器（带漏电开关） | 套 | 1 | 品牌：正泰，德力西（含电表）
2 | LED平板灯 | 600*600，36W | 盏 | 12 | 品牌：景态源、亮美聚
3 | 一位翘板开关 | 220V 10A | 个 | 4 | 品牌：TCL,松本
4 | 二三孔插座 | 220V 10A | 个 | 6 | 品牌：TCL,松本
5 | 三孔插座 | 220V16A | 个 | 2 | 品牌：TCL,松本
6 | 地面插座 | 220V 10A | 个 | 2 | 品牌：TCL,松本
7 | 电源接线盒 | 220V | 个 | 10 | 品牌：联塑
8 | 阻燃铜芯电线 | ZR-BV-4 | m | 240 | 品牌：珠江电缆
9 | 阻燃铜芯电线 | ZR-BV-2.5 | m | 210 | 品牌：珠江电缆
10 | PVC阻燃线管 | φ20 | m | 40 | 品牌：联塑
11 | PVC阻燃线管 | φ25 | m | 60 | 品牌：联塑
06-实验室
1 | 电源配电箱 | 含断路器（带漏电开关） | 套 | 1 | 品牌：正泰，德力西（含电表）
2 | LED平板灯 | 600*600，36W | 盏 | 12 | 品牌：景态源、亮美聚
3 | 二位翘板开关 | 220V 10A | 个 | 1 | 品牌：TCL,松本
4 | 二三孔插座 | 220V 10A | 个 | 6 | 品牌：TCL,松本
5 | 三孔插座 | 220V16A | 个 | 2 | 品牌：TCL,松本
6 | 地面插座 | 220V 10A | 个 | 2 | 品牌：TCL,松本
7 | 电源接线盒 | 220V | 个 | 10 | 品牌：联塑
8 | 阻燃铜芯电线 | ZR-BV-4 | m | 240 | 品牌：珠江电缆
9 | 阻燃铜芯电线 | ZR-BV-2.5 | m | 210 | 品牌：珠江电缆
10 | PVC阻燃线管 | φ20 | m | 40 | 品牌：联塑
11 | PVC阻燃线管 | φ25 | m | 60 | 品牌：联塑
07-前室/恒温室
1 | 电源配电箱 | 含断路器（带漏电开关） | 套 | 1 | 品牌：正泰，德力西（含电表）
2 | LED平板灯 | 600*600，36W | 盏 | 12 | 品牌：景态源、亮美聚
3 | 二位翘板开关 | 220V 10A | 个 | 1 | 品牌：TCL,松本
4 | 一位翘板开关 | 220V 10A | 个 | 2 | 品牌：TCL,松本
5 | 二三孔插座 | 220V 10A | 个 | 6 | 品牌：TCL,松本
6 | 三孔插座 | 220V16A | 个 | 2 | 品牌：TCL,松本
7 | 地面插座 | 220V 10A | 个 | 2 | 品牌：TCL,松本
8 | 电源接线盒 | 220V | 个 | 10 | 品牌：联塑
9 | 阻燃铜芯电线 | ZR-BV-4 | m | 240 | 品牌：珠江电缆
10 | 阻燃铜芯电线 | ZR-BV-2.5 | m | 210 | 品牌：珠江电缆
11 | PVC阻燃线管 | φ20 | m | 40 | 品牌：联塑
12 | PVC阻燃线管 | φ25 | m | 60 | 品牌：联塑
13 | 氧气报警装置 | 氧气 | 套 | 1 | 带氧气探头及泄漏报警主机，含控制线
08-实验室/储存室
1 | 电源配电箱 | 含断路器（带漏电开关） | 套 | 1 | 品牌：正泰，德力西（含电表）
2 | LED平板灯 | 600*600，36W | 盏 | 12 | 品牌：景态源、亮美聚
3 | 一位翘板开关 | 220V 10A | 个 | 4 | 品牌：TCL,松本
4 | 二三孔插座 | 220V 10A | 个 | 6 | 品牌：TCL,松本
5 | 三孔插座 | 220V16A | 个 | 2 | 品牌：TCL,松本
6 | 地面插座 | 220V 10A | 个 | 2 | 品牌：TCL,松本
7 | 电源接线盒 | 220V | 个 | 10 | 品牌：联塑
8 | 阻燃铜芯电线 | ZR-BV-4 | m | 180 | 品牌：珠江电缆
9 | 阻燃铜芯电线 | ZR-BV-2.5 | m | 210 | 品牌：珠江电缆
10 | PVC阻燃线管 | φ20 | m | 40 | 品牌：联塑
11 | PVC阻燃线管 | φ25 | m | 35 | 品牌：联塑
09-仪器室/办公室
1 | 电源配电箱 | 含断路器（带漏电开关） | 套 | 1 | 品牌：正泰，德力西（含电表）
2 | LED平板灯 | 600*600，36W | 盏 | 12 | 品牌：景态源、亮美聚
3 | 二位翘板开关 | 220V 10A | 个 | 1 | 品牌：TCL,松本
4 | 一位翘板开关 | 220V 10A | 个 | 2 | 品牌：TCL,松本
5 | 二三孔插座 | 220V 10A | 个 | 6 | 品牌：TCL,松本
6 | 三孔插座 | 220V16A | 个 | 2 | 品牌：TCL,松本
7 | 地面插座 | 220V 10A | 个 | 2 | 品牌：TCL,松本
8 | 电源接线盒 | 220V | 个 | 10 | 品牌：联塑
9 | 阻燃铜芯电线 | ZR-BV-4 | m | 180 | 品牌：珠江电缆
10 | 阻燃铜芯电线 | ZR-BV-2.5 | m | 210 | 品牌：珠江电缆
11 | PVC阻燃线管 | φ20 | m | 40 | 品牌：联塑
12 | PVC阻燃线管 | φ25 | m | 35 | 品牌：联塑
10-实验室
1 | 电源配电箱 | 含断路器（带漏电开关） | 套 | 1 | 品牌：正泰，德力西（含电表）
2 | LED平板灯 | 600*600，36W | 盏 | 12 | 品牌：景态源、亮美聚
3 | 一位翘板开关 | 220V 10A | 个 | 2 | 品牌：TCL,松本
4 | 二位翘板开关 | 220V 10A | 个 | 1 | 品牌：TCL,松本
5 | 二三孔插座 | 220V 10A | 个 | 6 | 品牌：TCL,松本
6 | 三孔插座 | 220V16A | 个 | 2 | 品牌：TCL,松本
7 | 地面插座 | 220V 10A | 个 | 2 | 品牌：TCL,松本
8 | 电源接线盒 | 220V | 个 | 10 | 品牌：联塑
9 | 阻燃铜芯电线 | ZR-BV-4 | m | 240 | 品牌：珠江电缆
10 | 阻燃铜芯电线 | ZR-BV-2.5 | m | 210 | 品牌：珠江电缆
11 | PVC阻燃线管 | φ20 | m | 40 | 品牌：联塑
12 | PVC阻燃线管 | φ25 | m | 60 | 品牌：联塑
11-实验室
1 | 电源配电箱 | 含断路器（带漏电开关） | 套 | 1 | 品牌：正泰，德力西（含电表）
2 | LED平板灯 | 600*600，36W | 盏 | 11 | 品牌：景态源、亮美聚
3 | 二位翘板开关 | 220V 10A | 个 | 1 | 品牌：TCL,松本
4 | 二三孔插座 | 220V 10A | 个 | 6 | 品牌：TCL,松本
5 | 三孔插座 | 220V16A | 个 | 2 | 品牌：TCL,松本
6 | 地面插座 | 220V 10A | 个 | 2 | 品牌：TCL,松本
7 | 电源接线盒 | 220V | 个 | 10 | 品牌：联塑
8 | 阻燃铜芯电线 | ZR-BV-4 | m | 240 | 品牌：珠江电缆
9 | 阻燃铜芯电线 | ZR-BV-2.5 | m | 210 | 品牌：珠江电缆
10 | PVC阻燃线管 | φ20 | m | 40 | 品牌：联塑
11 | PVC阻燃线管 | φ25 | m | 60 | 品牌：联塑
淋浴/男卫/女卫
1 | 厨卫专用吸顶灯 | 圆形，18W | 盏 | 1 | 品牌：景态源、亮美聚
2 | LED平板灯 | 600*600，36W | 盏 | 3 | 品牌：景态源、亮美聚
3 | 一位翘板开关 | 220V 10A | 个 | 3 | 品牌：TCL,松本
4 | 阻燃铜芯电线 | ZR-BV-2.5 | m | 231 | 品牌：珠江电缆
5 | PVC阻燃线管 | φ20 | m | 17 | 品牌：联塑
走廊
1 | LED平板灯 | 600*600，36W | 盏 | 15 | 品牌：景态源、亮美聚
2 | 一位翘板开关 | 220V 10A | 个 | 1 | 品牌：TCL,松本
3 | 三位翘板开关 | 220V 10A | 个 | 1 | 品牌：TCL,松本
4 | 阻燃铜芯电线 | ZR-BV-2.5 | m | 231 | 品牌：珠江电缆
5 | PVC阻燃线管 | φ20 | m | 17 | 品牌：联塑
公共部分
1 | 镀锌桥架 | 尺寸：200*100 槽式桥架 | m | 70 | 品牌：宏际
2 | 电源配电箱 | 含断路器（带漏电开关） | 套 | 1 | 品牌：正泰，德力西（含电表）
3 | 阻燃铜芯电线 | ZR-BV-6 | m | 150 | 品牌：珠江电缆
4 | 阻燃铜芯交联电力电缆 | ZR-YJV-5*10 | m | 608 | 品牌：珠江电缆
5 | PVC阻燃线管 | φ25 | m | 50 | 品牌：联塑
6 | PVC阻燃线管 | φ32 | m | 50 | 品牌：联塑
7 | 安装费及辅材 | 螺丝、线管弯头、直通、底盒、电工胶布、吊杠、软管套等 | ㎡ | 923
制表： |  |  |  | 审核：

## 排风
排风工程报价清单
序号 | 名称 | 型号及规格 | 单位 | 数量 | 备注
(五）排风&自控系统
PF-1
1 | 玻璃钢离心风机 | F4-72-6A，N=4kW，N=1450rpm，Q=7800m³/h，P=1160Pa | 台 | 1 | 品牌：生泰，万通
2 | PP活性炭净化箱 | 处理风量：7800m³/h，箱体外壳材质：PP，填充：活性炭颗粒，设备阻力＜500Pa. | 个 | 1 | 品牌：DXY
3 | 电子调节阀+控制面板 | φ250 | 个 | 4 | 品牌：DXY,SCS
4 | 电动风阀+控制面板 | φ200 | 个 | 1 | 品牌：DXY,SCS
4 | PP风管 | 厚度：6mm | m2 | 30 | 品牌：
5 | PP风管 | 厚度：5mm | m2 | 18 | 品牌：联拓
6 | PP风管 | φ250 | m | 12 | 品牌：联拓
8 | PP风管 | φ200 | m | 16 | 品牌：熙诚
8 | PP风管 | φ315 | m | 10 | 品牌：熙诚
7 | PP弯头 | φ250 | 个 | 1 | 品牌：熙诚
8 | PP弯头 | φ200 | 个 | 1 | 品牌：熙诚
8 | PP变径 | φ315 | 个 | 1 | 品牌：熙诚
8 | PP三通 | φ315 | 个 | 1 | 品牌：熙诚
8 | 70℃常开防火阀 | 规格：630*400mm，材质：镀锌 | 个 | 1 | 品牌：科创
9 | 止回阀 | 规格：630*400mm，材质：镀锌 | 个 | 1 | 品牌：科创
10 | 软连接 | PVC材质 | m2 | 2.5 | 国产优质
11 | 设备基础（混凝土条状） | L*200*200mm | 米 | 8
12 | 外墙开孔及修复 |  | 个 | 1
13 | 墙体开孔及修复 |  | 个 | 3
14 | 变频控制箱体 | 含断路器、交流接触器、电控箱，输入，输出模块，冷却风扇等 | 个 | 1 | 品牌：DXY,SCS
15 | 管道静压控制器 |  | 套 | 1 | 品牌：DWYER
16 | 变频器 | 4KW | 台 | 1 | 品牌：ABB,西门子
17 | 自控线 |  | 米 | 240 | 品牌：珠江电缆
18 | PVC线管 | φ25 | 米 | 90 | 品牌：联塑
19 | 阻燃铜芯交联电力电缆 | ZR-YJV-5*4 | m | 50 | 品牌：珠江电缆
20 | 自控系统调试 |  | 项 | 1
21 | 高空作业费 |  | 项 | 1
22 | 设备吊装费 |  | 项 | 1
23 | 安装辅材 |  | 项 | 1
PF-2
1 | 玻璃钢离心风机 | F4-72-3.2A，N=1.1kW，N=2900rpm，Q=1800m³/h，P=1146Pa | 台 | 1 | 品牌：生泰，万通
2 | PP活性炭净化箱 | 处理风量：1800m³/h，箱体外壳材质：PP，填充：活性炭颗粒，设备阻力＜400Pa. | 个 | 1 | 品牌：DXY
3 | 电子调节阀+控制面板 | φ250 | 个 | 1 | 品牌：DXY,SCS
4 | PP风管 | φ250 | m | 26 | 品牌：熙诚
5 | PP弯头 | φ250 | 个 | 5 | 品牌：熙诚
6 | 70℃常开防火阀 | 规格：φ250，材质：镀锌 | 个 | 1 | 品牌：科创
7 | 止回阀 | 规格：φ250，材质：镀锌 | 个 | 1 | 品牌：科创
8 | 软连接 | PVC材质 | m2 | 1 | 国产优质
9 | 设备基础（混凝土条状） | L*200*200mm | 米 | 6
10 | 外墙开孔及修复 |  | 个 | 1
11 | 墙体开孔及修复 |  | 个 | 1
12 | 电控箱 | 含断路器、交流接触器、控制线、电控箱 | 个 | 1 | 品牌：DXY,SCS
13 | PVC线管 | φ25 | 米 | 90 | 品牌：联塑
14 | 阻燃铜芯交联电力电缆 | ZR-YJV-5*2.5 | m | 50 | 品牌：珠江电缆
15 | 系统调试 |  | 项 | 1
16 | 高空作业费 |  | 项 | 1
17 | 设备吊装费 |  | 项 | 1
18 | 安装辅材 |  | 项 | 1
制表： |  |  |  | 审核：

## 空调
舒适性空调工程报价清单
序号 | 名称 | 型号及规格 | 单位 | 数量 | 备注
1 | 四面出风天花机 | 制冷量：8.0kw，制热量：9.0kw，电源：220V/1N/50HZ,功率：0.1kw，连接管：∅15.88/∅9.53 | 台 | 15 | 天加
2 | 两面出风天花机 | 制冷量：5.6kw，制热量：6.3kw，电源：220V/1N/50HZ,功率：0.085kw，连接管：∅12.7/∅6.35 | 台 | 6 | 天加
3 | 两面出风天花机 | 制冷量：4.5kw，制热量：5kw，电源：220V/1N/50HZ,功率：0.08kw，连接管：∅12.7/∅6.35 | 台 | 2 | 天加
4 | 两面出风天花机 | 制冷量：3.6kw，制热量：4kw，电源：220V/1N/50HZ,功率：0.1kw，连接管：∅12.7/∅6.35 | 台 | 2 | 天加
5 | 单面出风天花机 | 制冷量：2.8kw，制热量：3.2kw，电源：220V/1N/50HZ,功率：0.05kw，连接管：∅12.7/∅6.35 | 台 | 4 | 天加
6 | 直流变频多联中央空调主机 | 制冷量：181kw，制热量：204kw，电源：380V/3N/50HZ,功率：54kw，连接管：∅44.5/∅25.4，冷媒：R410a | 台 | 1 | 天加
7 | 液晶线控器 |  | 个 | 29 | 天加
8 | 空调铜管及冷凝水管 |  | 项 | 1 | 天加
9 | 通讯线 | RVVSP 2*1 | 米 | 450 | 珠江电缆
10 | PVC线管 | ￠20 | 米 | 450 | 联塑
11 | 安装辅材 | 吊杆、膨胀螺丝、角铁、弹簧减震器等 | 项 | 1
12 | 设备基础 | 规格：200*200mm | 米 | 10
13 | 设备吊装 |  | 项 | 1
14 | 中央空调系统调试 |  | 项 | 1
制表： |  |  |  | 审核：